## zadanie 1
1 | 2 | 3 | 4 | 5 | 6
L.P. | ILOŚĆ | OPIS/CHARAKTERYSTYKA | potwierdzam, iż przedmiot zamówienia spełnia opis/charakterystykę w stopniu równoważnym lub lepszym tak/nie | CENA NETTO | TERMIN DOSTAWY
1 | 2 | SILNIK SYNCHRONICZNY PN = 2,3 KW; UDC = 600 V M0 = 11 NM (100 K); NN = 3000 OBR / MIN; KONSTRUKCJA Z NATURALNYM CHŁODZENIEM IMB 5 (IM V1, IM V3) KOŁNIERZ 1 OBROTOWE ZŁĄCZE ZASILANIA ENKODER ABSOLUTNY 20-BITOWY + 12-BITOWY WIELOOBROTOWY Z INTERFEJSEM DRIVE-CLIQ (ENKODER AM20DQI) WAŁ GŁADKI, TOLERANCJA N Z HAMULCEM TRZYMAJĄCYM, STOPIEŃ OCHRONY IP64
2 | 12 | CZĘŚĆ WTÓRNA SILNIKA LINIOWEGO 1FN3 ... WIELKOŚĆ 450; SKŁADOWY 3-FAZOWY SILNIK SYNCHRONICZNY; DŁUGOŚĆ 184MM
3 | 2 | SEKCJA GŁÓWNA ; SKŁADOWY 3-FAZOWY SILNIK SYNCHRONICZNY; WERSJA Z OBCIĄŻENIEM SZCZYTOWYM; POKRYWA PRZYGOTOWANA NA 2 METRYCZNE POŁĄCZENIA GWINTOWANE; ODDZIELNE PODŁĄCZENIE ZASILANIA I SYGNAŁU; FN = 3860N; FMAX = 10350N; VMAX FN = 217 M / MIN; VMAX FMAX = 90 M / MIN; IN = 30,4 A; IMAX = 89,8 A Z PTC120 I CZUJNIKIEM TEMPERATURY PT1000
4 | 1 | 3-BIEG. ROZŁĄCZNIK IZOLACYJNY 3KF DLA WKŁ. SITOR, 63 A, WIELKOŚĆ 1, DLA WKŁ. WIELKOŚĆ 000, DO OCHR. PÓŁPRZEWODNIKÓW, LEWOSTRONNY MONTAŻ POKRĘTŁA OD FRONTU, BEZ POKRĘTŁA W ZESTAWIE, ZACISKI RAMOWE, BEZ WKŁADEK W ZESTAWIE
5 | 3 | WKŁADKA BEZPIECZNIKOWA NH000, 690 VAC, 250 VDC, WLK. 000, 50 A, KLASA GG, Z CZOŁOWĄ SYGNALIZACJĄ, ZACZEPY NIEIZOLOWANE
6 | 3 | WKŁADKA BEZPIECZNIKOWA CYLINDRYCZNA, KLASA GG WG. NFC, BEZ WSKAŹNIKA, WLK. 10X38MM, AC 500V, 2A
7 | 2 | WKŁADKA BEZPIECZNIKOWA CYLINDRYCZNA, KLASA GG WG. NFC, BEZ WSKAŹNIKA, WLK. 10X38MM, AC 500V, 20A
8 | 10 | WKŁADKA BEZPIECZNIKOWA CYLINDRYCZNA, KLASA GG WG. NFC, BEZ WSKAŹNIKA, WLK. 8X32MM, AC 400V, 10A
9 | 1 | PODSTAWA BEZPIECZNIKOWA DO WKŁ. CYLINDRYCZNYCH, WLK. 10X38MM, 32A, 2-BIEG., NA SZYNĘ DIN
10 | 1 | PODSTAWA BEZPIECZNIKOWA, 10X38, 690V, 32A, 3-BIEG., 45MM, DO KOMBINACJI ROZRUCHOWYCH
11 | 1 | PODSTAWA BEZPIECZNIKOWA DO WKŁ. CYLINDRYCZNYCH, WLK. 8X32MM, 20A, 3-BIEG., NA SZYNĘ DIN
12 | 1 | UCHWYT BEZPIECZNIKOWY, KLASA J, 3-BIEGUNOWY, IN: 60 A, UN AC: 600 V, DO MONTAŻU NA SZYNIE DIN
13 | 16 | STYCZNIK, AC-3, 3KW/400V, 1NC, DC 24V, 3-POLOWY, ROZMIAR S00, PRZYŁ. ŚRUBOWE
14 | 1 | WYŁĄCZNIK WIELKOŚĆ S00, DO OCHRONY SILNIKA, CLASS 10, WYZW. TERM. 7...10A, WYZW. ZWARC. 130A, PRZYŁ. ŚRUBOWE, STANDARDOWA ZDOLNOŚĆ ŁĄCZENIOWA, Z POPRZECZNYMI STYKAMI POM. 1NO+1NC
15 | 1 | ANALOGOWY PRZEKAŹNIK KONTROLI SIECI 3-FAZ., ZANIK I KOLEJNOŚĆ FAZ, 3X 160-690 V AC 50-60HZ, STYKI 2CO, PRZYŁ. ŚRUBOWE
16 | 2 | WYŁĄCZNIK NADMIAROWOPRĄDOWY, 10KA, 3-P., C10A, ZGODNY Z 489 - 480Y/277V
17 | 1 | WYŁĄCZNIK NADMIAROWOPRĄDOWY, 400V, 10KA, 3-P., C6A
18 | 4 | BLOK ROZDZIELCZY 1-BIEG., 125A, 690V, WEJŚCIE: 1X10-35+1X6-16MM^2 WYJŚCIE: 6X2,5-16MM^2 DO MONT. NA SZYNIE DIN
19 | 1 | WYŁĄCZNIK NADMIAROWOPRĄDOWY, 230/400V, 10KA, 1-P., B2A
20 | 1 | WYŁĄCZNIK NADMIAROWOPRĄDOWY, 230/400V, 10KA, 1-P., C2A
21 | 3 | WYŁĄCZNIK NADMIAROWOPRĄDOWY, 230/400V, 10KA, 1-P., C10A
22 | 1 | WYŁĄCZNIK NADMIAROWOPRĄDOWY, 230/400V, 10KA, 1-P., B16A
23 | 1 | GNIAZDO MODUŁOWE 2P+Z 16A 230V
24 | 1 | KARTA COMPACT FLASH 2 GB Z NAPĘDEM S; AKTUALNA WERSJA OPROGRAMOWANIA; UWAGA: NIE DLA SIMOTION D410, D4X5 I D410-2; JEST KOMPATYBILNY Z KARTĄ CF 1 GB 6AU1400-2PA23-0AA0 M43: LICENCJA MULTIAXES PAKIET D435 / D435-2
25 | 1 | PROGRAMOWALNY KONTROLER RUCHU; STANDARDOWA WYDAJNOŚĆ; INTERFEJSY: 12 DI, 16 DI / DO, 6 DRIVE-CLIQ, 2 PROFIBUS, 3 PORTY PROFINET, 2 ETHERNET, 2 USB, 1 SLOT OPCJI; ZAW. PODWÓJNY MODUŁ WENTYLATORA / AKUMULATORA I AKUMULATOR
26 | 1 | OPROGRAMOWANIE DO WIZUALIZACJI; 2048 TAGÓW MOCY; ZAWIERA: WINCC RUNTIME ADVANCED 2048 POWERTAGS V15.1 DO KOMPUTERA PANELOWEGO (PATRZ PONIŻEJ)
27 | 1 | KOMPUTER PANELOWY, 19-CALOWY MULTITOUCH (1920X1080); ZINTEGROWANA KARTA GRAFICZNA UHD; DP / DVI-D; 3X GIGABIT ETHERNET (IE / PN); 6X USB 3.1 GEN. 2; 1X SZEREG (COM 1); ZABUDOWANY KONTROLER RAID ; WATCHDOG, MONITOROWANIE TEMPERATURY I WENTYLATORA; ● CORE I3-8100 (4C / 4T, 3,6 GHZ, 6 MB CACHE, VT-D); ● SSD 2,5 "SATA 480 GB WEWNĘTRZNE; ● 4 GB DDR4-2666 (1X4); ● ZASILANIE PRZEMYSŁOWE 24 V DC ● WINDOWS 10 ENTERPRISE 2016 LTSB, 64 BIT, MUI (EN, DE, FR, IT, ES) DLA CELERON I CORE I3; ● W ZESTAWIE DIAGMONITOR; ● BEZ PRZEDŁUŻENIA (HW); ● 1X PCIE (X16), 1X PCI
28 | 1 | MODUŁ BUFOROWY CZAS BUFOROWANIA 100 MS DO 10 S W ZALEŻNOŚCI OD PRĄDU OBCIĄŻENIA
29 | 13 | MODUŁ WEJŚĆ BINARNYCH, 16 WEJŚĆ (24V DC) STANDARD, TYP PODSTAWKI BU - A0, KOD KOLORU CC00, WBUDOWANA DIAGNOSTYKA
30 | 1 | MODUŁ WYJŚĆ BINARNYCH, 8 WYJŚĆ (24V DC/0.5A) STANDARD, TYP PODSTAWKI BU - A0, KOD KOLORU CC02, WBUDOWANA DIAGNOSTYKA DLA: ZWARCIE Z L+ I MASĄ, PRZERWANIE PRZEWODU, NAPIĘCIE ZASILANIA; 1 SZTUKA W OPAKOWANIU
31 | 4 | MODUŁ WYJŚĆ BINARNYCH, 16 WYJŚĆ (24V DC/0.5A) STANDARD, TYP PODSTAWKI BU - A0, KOD KOLORU CC00, WBUDOWANA DIAGNOSTYKA
32 | 1 | MODUŁ WYJŚĆ ANALOGOWYCH, 2 WYJŚCIA NAPIĘCIOWE STANDARD, ROZDZIELCZOŚĆ 16
33 | 3 | MODUŁ WEJŚĆ BINARNYCH FAIL-SAFE, 8 WEJŚĆ (24V DC) HIGH FEATURE, TYP PODSTAWKI BU - A0, ZGODNY Z PL E (ISO 13849-1) / SIL3 (IEC 61508)
34 | 2 | MODUŁ ELEKTRONICZNY DO ET 200SP, F-DQ 4X24 V DC / 2A, SZEROKOŚĆ 15 MM, DO PL E (ISO 13849) DO SIL 3 (IEC 61508)MODUŁ ELEKTRONICZNY DO ET 200SP, F-DQ 4X24 V DC / 2A, SZEROKOŚĆ 15 MM, DO PL E (ISO 13849) DO SIL 3 (IEC 61508)
35 | 1 | MODUŁ KOMUNIKACYJNY CM PTP DO POŁĄCZENIA SZEREGOWEGO RS422, RS485 I RS232, FREEPORT, 3964 (R), USS, MODBUS RTU MASTER, SLAVE, 115200 KBIT / S
36 | 1 | MODUŁ KOMUNIKACYJNY IO-LINK MASTER V1.1
37 | 1 | ZESTAW INTERFEJSU PROFINET IM155-6PN STANDARD, MAKS. 32 MODUŁY ROZSZERZEŃ + 16 MODUŁÓW ET 200AL, POZWALA NA POJEDYNCZY HOT-SWAP; ZAWIERA IM 155-6 PN ST (6ES7155-6AU01-0BN0), BUSADAPTER 2 X RJ45 (6ES7193-6AR00-0AA0) I TERMINATOR STACJI (SERVERMODULE 6ES7193-6PA00-0AA0)
38 | 1 | 2-PORTOWY MODUŁ INTERFEJSU IM 155-6PN / 2 HIGH FEATURE, 1 SLOT DLA BUSADAPTER, MAX. 64 MODUŁY WE / WY I 16 MODUŁÓW ET 200AL, REDUNDANCJA S2, MULTI-HOTSWAP, 0,25 MS, TRYB IZOCHRONICZNY, OPCJONALNE ODCIĄŻENIE PN, W TYM MODUŁ SERWERA
39 | 1 | BUSADAPTER BA 2XRJ45, 2 GNIAZDA RJ45 DLA PROFINET
40 | 14 | PODSTAWKA DLA MODUŁÓW ROZSZERZEŃ BU15-P16+A0+2B, TYP A0, ZACISKI WTYKOWE, BEZ KANAŁÓW POMOCNICZYCH AUX, KONTYNUACJA GRUPY ZASILAJĄCEJ, ROZMIARY PODSTAWKI (S X W): 15MM X 117MM
41 | 13 | PODSTAWKA DLA MODUŁÓW ROZSZERZEŃ BU15-P16+A0+2D, TYP A0, ZACISKI WTYKOWE, BRAK PODŁĄCZENIA DO KANAŁÓW POMOCNICZYCH AUX, NOWA GRUPA ZASILAJĄCA, ROZMIARY PODSTAWKI (S X W): 15MM X 117MM
42 | 1 | JEDNOSTKA CENTRALNA FAIL-SAFE CPU 1515F-2 PN, PAMIĘĆ WORK: 750 KB NA PROGRAM I 3 MB DANE, INTERFEJSY: PROFINET/ETHERNET (SWITCH 2 X RJ45; OBSŁUGA TRYBU IRT), ETHERNET (1 X RJ45); PRZETWARZANIE OPERACJI BITOWYCH: 30 NS, WYMAGANA KARTA PAMIĘCI SIMATIC MEMORY CARD
43 | 1 | SZYNA MONTAŻOWA, SZEROKOŚĆ: 245 MM / 9.6 CALA
44 | 1 | KARTA PAMIĘCI 12MB
45 | 1 | KABEL SYGNAŁOWY KONFEKCJONOWANY TYP: 6FX2002-1DC00 (SINAMICS DRIVE CLIQ) ZŁĄCZE IP20 / IP20, BEZ 24 V DŁUGOŚĆ (M) = 0 + 0 + 2 + 0
46 | 2 | KABEL SYGNAŁOWY KONFEKCJONOWANY TYP: 6FX5002-2DC10 (SINAMICS DRIVE CLIQ) ZŁĄCZE IP20 / IP67, Z 24 V MOTION-CONNECT 500 DŁUGOŚĆ (M) = 0 + 0 + 4 + 0 KABEL SYGNAŁOWY, WSTĘPNIE ZMONTOWANY ZŁĄCZE IP20 / IP67, Z ŁĄCZNIKIEM RUCHOMYM 24 V 500
47 | 2 | WSTĘPNIE ZMONTOWANY KABEL ZASILAJĄCY TYP 6FX5002-5DN06 4X1,5, (2X1,5) CC ZŁĄCZE SPEED-CONNECT ROZMIAR 1 DLA SINAMICS S120 ROZMIAR BOOKSE MODUŁ SILNIKA TYP C / D MOTION-CONNECT 500 UL / CSA, DESINA DMAX = 10,8 MM
48 | 2 | KABEL ZASILAJĄCY KONFEKCJONOWANY TYP: 6FX7002-5LM82 4X 6 C M32 / 1FN3 ZŁĄCZE ŚRUBOWE GWINT PEŁNY SZ. 1.5 STRONA KONWERTERA DLA SIMODRIVE / MASTERDRIVES MOTION-CONNECT 800PLUS Z MOŻLIWOŚCIĄ ŚLEDZENIA, UL / CSA, DESINA DMAX = 14,9 MM
49 | 1 | TYP KABLA DRIVE-CLIQ: 6FX8002-2DC30 WSTĘPNIE ZMONTOWANY DO BEZPOŚREDNICH SYSTEMÓW POMIAROWYCH ZE ZŁĄCZEM 24 V RJ45, IP20 I WTYCZKĄ WSPÓŁPRACUJĄCĄ M12, IP67 MOTION-CONNECT 800PLUS Z MOŻLIWOŚCIĄ CIĄGNIĘCIA, UL / CSA, DESINA DMAX = 7,1 MM DŁUGOŚĆ (M) = 10
50 | 4 | KABEL SYGNAŁOWY WSTĘPNIE ZMONTOWANY TYP: 6FX7002-2SL02 (CZUJNIK TEMPERATURY I SILNIKI LINIOWE) ZE SPRZĘGŁEM ŚRUBOWYM M20 (G) 3X 2X 0,5 + 1X 1 C CIĄGNIONY UL / CSA DESINA MOTION-CONNECT 700 DMAX = 12 MM
51 | 2 | KABEL ZASILAJĄCY KONFEKCJONOWANY TYP: 6FX8002-5CS54 4X 6 C ZŁĄCZE PEŁNY GWINT SZ. 1.5 OCZKOWE KOŃCÓWKI KABLOWE PO STRONIE MODUŁU DO MODUŁU SILNIKOWEGO SINAMICS S120 MOTION-CONNECT 800PLUS, Z MOŻLIWOŚCIĄ PRZECIĄGANIA, UL / CSA, DESINA DMAX = 14,9 MM
52 | 1 | FILTR LINIOWY DO 16KW ACTIVE LINE MODUŁ 16KW SMART LINE ORAZ 20KW BASIC LINE MODUŁ I SINAMICS S120 COMBI WEJŚCIE: 3AC 380-480V, 50 / 60HZ
53 | 1 | SZAFKA MODUŁOWA BEZ KABLA DRIVE-CLIQ DO KONWERTERÓW WEJŚCIA ANALOGOWE PTC I KTY Z BEZPIECZNĄ IZOLACJĄ GALWANICZNĄ
54 | 1 | MODUŁ PRZYŁĄCZENIOWY SZAFKA TM41 BEZ DODATKU KABLA DRIVE-CLIQ NA PŁYTĘ DO PRZETWORNIKÓW SINAMICS Z WEJŚCIAMI I WYJŚCIAMI CYFROWYMI I ANALOGOWYMI ORAZ SYMULACJA ENKODERA INCREMENTALNEGO
55 | 1 | KABEL SINAMICS DRIVE-CLIQ IP20 / IP20 DŁUGOŚĆ: 0,95 M
56 | 1 | REAKTOR LINIOWY DO 16 KW WEJŚCIE MODUŁU COMBI LINE: 3-PH 380-480 V, 50/60 HZ
57 | 1 | POJEDYNCZY SILNIK WEJŚCIE: DC 600V WYJŚCIE: 3AC 400V, 132A ROZMIAR RAMY: BOOKSIZE WEWNĘTRZNE CHŁODZENIE POWIETRZEM ZOPTYMALIZOWANA PRÓBKA IMPULSOWA I WSPARCIE ROZSZERZONYCH ZINTEGROWANYCH FUNKCJI BEZPIECZEŃSTWA W TYM. KABEL DRIVE-CLIQ
58 | 1 | WEJŚCIE MODUŁU PODWÓJNEGO SILNIKA: WYJŚCIE DC 600V: 3-PH 400V, 9A / 9A ROZMIAR RAMY: ROZMIAR BOOKSIZE WEWNĘTRZNE CHŁODZENIE POWIETRZEM TYPU D ZOPTYMALIZOWANA PRÓBKA IMPULSOWA I WSPARCIE ROZSZERZONEGO BEZPIECZEŃSTWA ZAWIERA KABEL DRIVE-CLIQ
59 | 1 | LINE WEJŚCIE MODUŁU: 3AC 380-480V, 50 / 60HZ WYJŚCIE: DC 600V, 27A, 16KW ROZMIAR RAMY: BOOKSIZE WEWNĘTRZNE CHŁODZENIE POWIETRZEM ZAWIERA. KABEL DRIVE-CLIQ
60 | 1 | ARKUSZ POŁĄCZENIOWY OSŁONY DLA MODUŁÓW LINIA / SILNIK 300 MM
61 | 1 | MODUŁ WEJŚĆ ANALOGOWYCH, AI 2 X SG 4- / 6-WIRE HIGH SPEED, PASUJE DO TYPU BU A0, KOLOR KOD CC00, DIAGNOSTYKA KANAŁÓW, 28 / 16BIT, +/- 0,05%, DO SZCZELIN PEŁNE MOSTY
62 | 1 | CZĘŚĆ ZAMIENNA DO NAPĘDU OBROTOWEGO 8UC6 WAŁEK PRZEDŁUŻAJĄCY O DŁUGOŚCI 600 MM 8X 8 MM
63 | 1 | AKCES. DO 3KD WIELK. 1/2: POKRĘTŁO DO NAPĘDU DRZWIOWEGO AWARYJNE ŻÓŁTO-CZERWONE Z OZNACZENIEM: 0 - I; DO WAŁKA 8X8, DŹWIGNIA DŁ. 45 MM (DLA WYŁ. 32…80A)
64 | 1 | KOMPENSACJA TOLERANCJI SPRZĘGŁA 8X 8 MM AKCESORIA DO: NAPĘD OBROTOWY SPRZĘGŁA DRZWI WAŁ 8X 8 MM, 3VA, 3RV, 3LD5 UL